## Sheet1
MM | X | Y | Z | Ry from Z | Rx from Y |  |  | FINALS | INCHES | X | Y | Z | Ry from Z | Rx from Y
COLLIMATOR | 0 | 0 | 0 | [5 empty] | COLLIMATOR | 0 | 0 | 0
DS FLANGE | -0.84 | -0.74 | 287.34 |  |  | 85.22 |  |  | DS FLANGE | -0.033071 | -0.029134 | 11.3126 | -0.188 | 90.225 | OD= | 3.3551
BL SPEC FLANGE | 105.17 | -0.04 | 222.69 |  |  | 124.92 |  |  | BL SPEC FLANGE | 4.1406 | -0.0015748 | 8.7673 | 4.983 | 90.135 | ID= | 4.9181
BR SPEC FLANGE | -105.96 | 0.46 | 222.48 |  |  | 124.94 |  |  | BR SPEC FLANGE | -4.1717 | 0.01811 | 8.7591 | -5.101 | 90.169 | ID= | 4.9189
SIEVES MEASURED ON 4/15/19 | [8 empty] | BL SEIVE HOLE A | 3.4858 | 1.0244 | 3.4205
BL SEIVE HOLE A | 88.53 | 26.02 | 86.49 | [5 empty] | BL SIEVE HOLE B | 3.2465 | -0.023622 | 3.4417
BL SIEVE HOLE B | 82.45 | -0.61 | 87.01 | [5 empty] | BL SIEVE HOLE C | 2.9122 | -0.81024 | 3.4709
BL SIEVE HOLE C | 73.97 | -20.61 | 87.68 | [5 empty] | BL ANGLE |  |  |  | 4.9127 | 89.9769
BL ANGLE |  |  |  | 4.0282 | 89.7936 |  |  |  | BR SIEVE HOLE A | -3.4937 | 1.0291 | 3.4299
BR SIEVE HOLE A | -88.66 | 26.28 | 87.14 | [5 empty] | BR SIEVE HOLE B | -3.2543 | -0.019291 | 3.4508
BR SIEVE HOLE B | -82.6 | -0.34 | 87.74 | [5 empty] | BR SIEVE HOLE C | -2.9205 | -0.80591 | 3.4799
BR SIEVE HOLE C | -74.13 | -20.32 | 88.54 | [5 empty] | BR ANGLE |  |  |  | -5.064 | 90.031
BR ANGLE |  |  |  | -5.1289 | 89.8785 |  |  | US FACE | Large Fiducial Flange | -0.027559 | -0.0094488 | 6.287 | -0.072 | 90.155 | OD= | 19.5764
Fid FLANGE | -0.7 | -0.24 | 159.69 | -5.1289 | 89.8785 | 497.24
SIEVES ALIGNED 4/19/19 THESE ARE THE FINAL VALUES USED FOR ALIGNMENT AND REPORTING
BL SEIVE HOLE A | 88.54 | 26.02 | 86.88
BL SIEVE HOLE B | 82.46 | -0.6 | 87.42
BL SIEVE HOLE C | 73.97 | -20.58 | 88.16
BL ANGLE |  |  |  | 4.9127 | 89.9769
BR SIEVE HOLE A | -88.74 | 26.14 | 87.12
BR SIEVE HOLE B | -82.66 | -0.49 | 87.65
BR SIEVE HOLE C | -74.18 | -20.47 | 88.39
BR ANGLE |  |  |  | -5.064 | 90.031
FIDA1 | 231.1 | -108.8 | 179.46 | A | 231.115 | -108.8 | 179.445
FIDA2 | 231.13 | -108.8 | 179.43 | B | 231.51 | 107.45 | 179.96
FIDB1 | 231.51 | 107.43 | 179.88 | C | 22.03 | 254.68 | 180.22
FIDB2 | 231.51 | 107.47 | 180.04 | D | -181.355 | 181.055 | 179.835
FIDC1 | 22.05 | 254.65 | 180.19 | E | -255.74 | -22.335 | 179.295
FIDC2 | 22.01 | 254.71 | 180.25 | F | -147.87 | -209.795 | 178.82
FIDD1 | -181.36 | 181.05 | 179.84
FIDD2 | -181.35 | 181.06 | 179.83
FIDE1 | -255.71 | -22.34 | 179.29
FIDE2 | -255.77 | -22.33 | 179.3
FIDF1 | -147.85 | -209.78 | 178.85
FIDF2 | -147.89 | -209.81 | 178.79